## 1.1 投标报价汇总表（安徽）
汇总表
合同段：王河镇2025年农村公路提质改造工程联网路项目（四一组徐屋路） |  |  | 标表1
序号 | 章次 | 科目名称 | 金额（元）
1 | 100 | 清单 第100章 总则 | 5874.16
2 | 200 | 清单 第200章 路基（四一组徐屋路） | 238.20
3 | 300 | 清单 第300章 路面（四一组徐屋路） | 183842.20
4 | 600 | 清单 第600章 安全设施及预埋管线（四一组徐屋路） | 9142.65
5 | 第100章至第700章合计 |  | 199097.21
6 | 已包含在清单合计中的材料、工程设备、专业工程暂估价合计
7 | 清单合计减去材料、工程设备、专业工程暂估价合计 |  | 199097.21
8 | 计日工合计
9 | 暂列金额（不含计日工总额）
10 | 最高投标限价 |  | 199097.21
清单 第1页 共1页

## 1.2 工程量清单表（安徽）
工程量清单表
合同段：王河镇2025年农村公路提质改造工程联网路项目（四一组徐屋路） |  |  | 标表2
清单 第100章 总则
子目号 | 子目名称 | 单位 | 数量 | 单价 | 合价
101 | 通则 |  |  | 2983.06 | 2983.06
101-1 | 保险费 |  |  | 2983.06 | 2983.06
-a | 按合同条款规定，提供建筑工程一切险 | 总额 | 1.000 | 483.06 | 483.06
-b | 按合同条款规定，提供第三者责任险 | 总额 | 1.000 | 2500.00 | 2500.00
102 | 工程管理 |  |  | 2891.10 | 2891.10
102-3 | 安全生产费 | 总额 | 1.000 | 2891.10 | 2891.10
清单 第100章 合计 人民币 5874.16 元
清单 第1页 共4页
工程量清单表
合同段：王河镇2025年农村公路提质改造工程联网路项目（四一组徐屋路） |  |  | 标表2
清单 第200章 路基（四一组徐屋路）
子目号 | 子目名称 | 单位 | 数量 | 单价 | 合价
203 | 挖方路基 |  |  | 146.40 | 146.40
203-1 | 路基挖方 |  |  | 146.40 | 146.40
-a | 挖土方 | m3 | 40.000 | 3.66 | 146.40
204 | 填方路基 |  |  | 91.80 | 91.80
204-1 | 路基填筑（包括填前压实） |  |  | 91.80 | 91.80
-a | 利用土方 | m3 | 20.000 | 4.59 | 91.80
清单 第200章 合计 人民币 238.20 元
清单 第2页 共4页
工程量清单表
合同段：王河镇2025年农村公路提质改造工程联网路项目（四一组徐屋路） |  |  | 标表2
清单 第300章 路面（四一组徐屋路）
子目号 | 子目名称 | 单位 | 数量 | 单价 | 合价
312 | 水泥混凝土面板 |  |  | 183842.20 | 183842.20
312-1 | 水泥混凝土面板 |  |  | 181861.80 | 181861.80
-a | 厚200mm（混凝土弯拉强度4.0Mpa） | m2 | 1350.000 | 128.98 | 174123.00
-b | 厚200mm（混凝土弯拉强度4.0Mpa）（平面交叉） | m2 | 60.000 | 128.98 | 7738.80
312-2 | 钢筋 |  |  | 1980.40 | 1980.40
-a | 拉杆、传力杆及角隅钢筋 | kg | 354.300 | 4.91 | 1739.61
-b | 拉杆、传力杆及角隅钢筋（平面交叉） | kg | 49.040 | 4.91 | 240.79
清单 第300章 合计 人民币 183842.20 元
清单 第3页 共4页
工程量清单表
合同段：王河镇2025年农村公路提质改造工程联网路项目（四一组徐屋路） |  |  | 标表2
清单 第600章 安全设施及预埋管线（四一组徐屋路）
子目号 | 子目名称 | 单位 | 数量 | 单价 | 合价
602 | 护栏 |  |  | 8220.16 | 8220.16
602-3 | 波形梁钢护栏 |  |  | 8220.16 | 8220.16
-a | Gr-D-4E(含端头） | m | 52.000 | 158.08 | 8220.16
604 | 道路交通标志 |  |  | 779.03 | 779.03
604-1 | Φ600mm | 个 | 1 | 779.03 | 779.03
605 | 道路交通标线 |  |  | 143.46 | 143.46
605-5 | 轮廓标 |  |  | 38.99 | 38.99
-b | 附着式轮廓标 | 个 | 7 | 5.57 | 38.99
605-6 | 立面标记(反光膜） | m2 | 0.452 | 231.13 | 104.47
清单 第600章 合计 人民币 9142.65 元
清单 第4页 共4页